## Gas
Fuel | SGi | ni (mol) | yi (ni/100) | SG-in-mixture
Methane | 0.554 | 92.74 | 0.9274 | 0.51378
Ethane | 1.0494 | 4.07 | 0.0407 | 0.042711
Propane | 1.5625 | 0.77 | 0.0077 | 0.012031
Butane | 2.085 | 0.14 | 0.0014 | 0.002919
N2 | 0.9674 | 0.45 | 0.0045 | 0.0043533
CO2 | 1.5291 | 1.83 | 0.0183 | 0.027983
| Total | 100 | 1 | 0.60378

## LPG
Fuel | SGi | ni (mol) | yi (ni/100) | SG-in-mixture
Methane | 0.554 | 0 | 0 | 0
Ethane | 1.0494 | 0 | 0 | 0
Propane | 1.5625 | 30 | 0.3 | 0.46875
Butane | 2.085 | 70 | 0.7 | 1.4595
N2 | 0.9674 | 0 | 0 | 0
CO2 | 1.5291 | 0 | 0 | 0
| Total | 100 | 1 | 1.9282

## CV
Fuel | netCV | ni | yi | yiCVi
CH4 | 8561 | 30 | 0.3 | 2568.3
C3H8 | 21809 | 70 | 0.7 | 15266.3
|  |  | mix-CV | 17834.6
Fuel | netCV | ni | yi | yiCVi | Fuel | netCV | ni | yi | yiCVi
CH4 | 8561 | 30 | 0.3 | 2568.3 | CH4 | 8561 | 30 | 0.25 | 2140.25
C3H8 | 21809 | 60 | 0.6 | 13085.4 | C3H8 | 21809 | 70 | 0.58333 | 12721.9167
N2 | 0 | 5 | 0.05 | 0 | N2 | 0 | 10 | 0.083333 | 0
CO2 | 0 | 5 | 0.05 | 0 | CO2 | 0 | 10 | 0.083333 | 0
|  |  | CV-mix | 15653.7 |  |  |  | 1 | 14862.1667

## WI
Fuel | SG | NCV | WI | %var
Methane | 0.554 | 8561 | 11501.9007
Ethane | 1.0494 | 15235 | 14872.0874 | 14.7595
Propane | 1.5625 | 21809 | 17447.2 | 11.136
Butane | 2.085 | 28350 | 19633.6043

## SFL
Fuel | x | y | z | vol% in fuel | a | SFL-i | yi/SFL-i
C2H4 | 2 | 4 | 0 | 10 | 3 | 6.5445 | 1.528
CH4 | 1 | 4 | 0 | 50 | 2 | 9.5057 | 5.26
C2H6 | 2 | 6 | 0 | 20 | 3.5 | 5.6625 | 3.532
H2 | 0 | 2 | 0 | 10 | 0.5 | 29.5858 | 0.338
CO | 1 | 0 | 1 | 10 | 0.5 | 29.5858 | 0.338
[6 empty] | SFL-mix | 9.0942