## Sheet1
Fuel | Relative (mol) weight | Specific weight at 0°C & atm. (kg/m³) | Specific gravity (air = 1) | Substance | Net CV (kcal/SCM) | Net CV (kJ/kmol) | Gross CV (kcal/SCM) | Gross CV (kJ/kmol) |  |  |  |  | NG |  |  | LPG
Hydrogen (H₂) | 2.02 | 0.0898 | 0.0695 | CH4 (g) | 8561 | 35837 | 9500 | 39775 |  |  |  | SG | vol% | yi | yi*Sgi | vol% | yi | yi*Sgi
Methane (CH₄) | 16.04 | 0.7167 | 0.554 | C2H6 | 15235 | 63803 | 16644 | 69695 | Methane (CH₄) | 16.04 | 0.7167 | 0.554 | 92.74 | 0.9274 | 0.51378 |  | 0 | 0
Ethane (C₂H₆) | 30.07 | 1.3567 | 1.0494 | C2H4 (g) | 14115 | 59085 | 15054 | 63034 | Ethane (C₂H₆) | 30.07 | 1.3567 | 1.0494 | 4.07 | 0.0407 | 0.042711 |  | 0 | 0
Propane (C₃H₈) | 44.1 | 2.02 | 1.5625 | C3H8 (g) | 21809 | 91336 | 23687 | 99302 | Propane (C₃H₈) | 44.1 | 2.02 | 1.5625 | 0.77 | 0.0077 | 0.012031 | 30 | 0.3 | 0.46875
Butane (C₄H₁₀) | 58.12 | 2.5985 | 2.0853 | C4H8 (g) | 20086 | 84070 | 21963 | 91925 | Butane (C₄H₁₀) | 58.12 | 2.5985 | 2.0853 | 0.14 | 0.0014 | 0.0029194 | 70 | 0.7 | 1.4597
Carbon monoxide (CO) | 28.01 | 1.2501 | 0.967 | C4H10 (g) | 28350 | 118722 | 30698 | 128492 | Carbon dioxide (CO₂) | 44.01 | 1.9768 | 1.5291 | 0.45 | 0.0045 | 0.006881 |  | 0 | 0
Carbon dioxide (CO₂) | 44.01 | 1.9768 | 1.5291 | H2 | 2580 | 10702 | 3050 | 12771 | Nitrogen (N₂) | 28.02 | 1.2507 | 0.9674 | 1.83 | 0.0183 | 0.017703 |  | 0 | 0
Oxygen (O₂) | 32 | 1.4289 | 1.1053 | CO | 2486 | 10408 | 2486 | 10408 |  |  |  | SG-fuel |  |  | 0.59603 |  |  | 1.9285
Nitrogen (N₂) | 28.02 | 1.2507 | 0.9674 | N2 | 0 | 0 | 0 | 0
Water vapour (H₂O) | 18.02 | 0.804 | 0.6219 | CO2 | 0 | 0 | 0 | 0
Air | 28.97 | 1.2928 | 1 | H2O | 0 | 0 | 0 | 0

## Sheet2
Substance | Net CV (kcal/SCM) | Net CV (kJ/kmol) | Gross CV (kcal/SCM) | Gross CV (kJ/kmol)
CH4 (g) | 8561 | 35837 | 9500 | 39775 |  |  |  |  | NG |  |  |  |  | LPG
C2H6 | 15235 | 63803 | 16644 | 69695 |  |  |  | Net CV | vol% | yi | yi*NetCVi | Gross CV | yi*GrossCVi | vol% | yi | yi*Sgi
C2H4 (g) | 14115 | 59085 | 15054 | 63034 | Methane (CH₄) | 16.04 | 0.7167 | 35837 | 92.74 | 0.9274 | 33235.2338 | 39775 | 36887.335 |  | 0 | 0
C3H8 (g) | 21809 | 91336 | 23687 | 99302 | Ethane (C₂H₆) | 30.07 | 1.3567 | 63803 | 4.07 | 0.0407 | 2596.7821 | 69695 | 2836.5865 |  | 0 | 0
C4H8 (g) | 20086 | 84070 | 21963 | 91925 | Propane (C₃H₈) | 44.1 | 2.02 | 91336 | 0.77 | 0.0077 | 703.2872 | 99302 | 764.6254 | 30 | 0.3 | 27400.8
C4H10 (g) | 28350 | 118722 | 30698 | 128492 | Butane (C₄H₁₀) | 58.12 | 2.5985 | 118722 | 0.14 | 0.0014 | 166.2108 | 128492 | 179.8888 | 70 | 0.7 | 83105.4
H2 | 2580 | 10702 | 3050 | 12771 | Carbon dioxide (CO₂) | 44.01 | 1.9768 | 0 | 0.45 | 0.0045 | 0 | 0 | 0 |  | 0 | 0
CO | 2486 | 10408 | 2486 | 10408 | Nitrogen (N₂) | 28.02 | 1.2507 | 0 | 1.83 | 0.0183 | 0 | 0 | 0 |  | 0 | 0
N2 | 0 | 0 | 0 | 0 |  |  |  | CV-fuel |  | Net CV | 36701.5139 | Gross CV | 40668.4357 |  |  | 110506.2
CO2 | 0 | 0 | 0 | 0
H2O | 0 | 0 | 0 | 0